## points
tag | x | y | z
1 | 0 | 0 | 0
2 | 4 | 0 | 0
3 | 0 | 4 | 0
4 | 0 | 4 | 2
5 | 0 | 0 | 2
6 | 4 | 0 | 3

## elements
tag | type | node1 | node2 | node3 | node4
ele1 | area3 | 1 | 2 | 3
ele2 | area3 | 1 | 3 | 4
ele3 | area3 | 1 | 4 | 5
ele4 | area4 | 3 | 2 | 6 | 4
ele5 | line2 | 1 | 6

## sections
name | type | material | design
v20x30 | line | c25/30 | none
slab20 | area | c25/30 | none

## elementsections
element | section
ele1 | v20x30
ele2 | slab20
ele3 | slab20
ele4 | slab20
ele5 | slab20

## linesections
element | area | inertia2 | inertia3 | torsion | angle
v20x30 | 0.06 | 0.00045 | 0.0002 | 1e-05 | 0

## areasections
name | thick
slab20 | 0.2

## materials
material | young | poisson | weight | thermal | shear | mass | damping
c25/30 | 30000000 | 0.2 | 25 | 1e-06 | 12500000 | 2500 | 0.05
s235 | 200000000 | 0.3 | 77 | 1e-06 | 80000000 | 7850 | 0.02

## supports
node | ux | uy | uz | rrx | ry | rz