## General
Version | ProblemType | Units
String | String | String
1.0 | 2D | kN, m, ºC

## CoordinateSystems
Name | v11 | v21 | v31 | v12 | v22 | v32 | v13 | v23 | v33
String | Double | Double | Double | Double | Double | Double | Double | Double | Double
GLOBAL | 1 | 0 | 0 | 0 | 1 | 0 | 0 | 0 | 1

## Materials
Name | Young | Poisson | UnitWeight | UnitMass | Thermal
String | Double | Double | Double | Double | Double
BETAO | 32000000 | 0.17 | 25 | 2.5 | 1e-05
AÇO | 200000000 | 0.3 | 77 | 7.85 | 1.1e-05
MADEIRA | 8000000 | 0.2 | 5 | 0.5 | 1e-06

## SpringSections
Name | KX | KY | KZ | KRX | KRY | KRZ
String | Double | Double | Double | Double | Double | Double
Spring1 | 1000000 | 100000 | 1000000 | 0 | 0 | 0

## ShellSections
Name | Material | Thick
String | Double | Double
Sec1 | BETAO | 0.2

## Nodes
Name | CoordSys | x1 | x2 | x3 | CoordType
String | String | Double | Double | Double | String
No1 | GLOBAL | 0 | 0 | 0 | Cartesian
No2 | GLOBAL | 1 | 0 | 0 | Cartesian
No3 | GLOBAL | 1 | 1 | 0 | Cartesian
No4 | GLOBAL | 0 | 1 | 0 | Cartesian

## ShellElements
Name | Type | Section | Node1 | Node2 | Node3 | Node4 | Node5 | Node6 | Node7 | Node8 | Node9 | Node10 | Node11 | Node12 | Node13 | Node14 | Node15 | Node16 | Node17 | Node18 | Node19 | Node20
String | String | String | String | String | String | String | String | String | String | String | String | String | String | String | String | String | String | String | String | String | String | String
Ele1 | PLQ04 | Sec1 | Node1: No1; Node2: No2; Node3: No3; Node4: No4

## Boundaries
Node | Type | D1 | D2 | D3 | R1 | R2 | R3
String | String | Int | Int | Int | Int | Int | Int
No1 | ENC | 1 | 1 | 0 | 0 | 0 | 0
No2 | ENC | 0 | 1 | 0 | 0 | 0 | 0
No4 | ENC | 1 | 0 | 0 | 0 | 0 | 0

## NodeBoundaries
Node | Boundary
String | String
No1 | ENC

## Combinations
Name | Type | LoadCase | LoadCoef | Description
String | String | String | Double | String

## LoadCases
Name | SelfWeight | Type | Description
String | Double | String | String
PP | 0 | Dead | Peso próprio

## NodalLoads
Node | CoordSyst | Case | F1 | F2 | F3 | M1 | M2 | M3
String | String | String | Double | Double | Double | Double | Double | Double
No3 | GLOBAL | PP | 0 | -100 | 0 | 0 | 0 | 0
No4 | GLOBAL | PP | 0 | -100 | 0 | 0 | 0 | 0

## Information
Parameter | Value
String | String