## points
point | x | y | z
1 | 0 | 0 | 0
2 | 4 | 0 | 0
3 | 0 | 4 | 0
4 | 0 | 4 | 2
5 | 0 | 0 | 2
6 | 4 | 0 | 3

## elements
element | type | node1 | node2 | node3 | node4
ele1 | area3 | 1 | 2 | 3
ele2 | area3 | 1 | 3 | 4
ele3 | area3 | 1 | 4 | 5
ele4 | area4 | 3 | 2 | 6 | 4
ele5 | line2 | 1 | 6

## sections
section | type | material | design | area | inertia2 | inertia3 | torsion | thick | angle
v20x30 | line | c25/30 | none | 0.06 | 0.00045 | 0.0002 | 1e-05 |  | 0
slab20 | area | c25/30 | none |  |  |  |  | 0.2 | 0
volume | solid | c25/30

## elementsections
element | section
ele1 | v20x30
ele2 | slab20
ele3 | slab20
ele4 | slab20
ele5 | slab20

## materials
material | type | young | poisson | weight | thermal | shear | mass | damping | stiff-x | stiff-y | stiff-z
c25/30 | isotropic | 30000000 | 0.2 | 25 | 1e-06 | 12500000 | 2500 | 0.05
s235 | idotropic | 200000000 | 0.3 | 77 | 1e-06 | 80000000 | 7850 | 0.02
mola | spring | [7 empty] | 1000 | 1000 | 1000

## supports
point | ux | uy | uz | rrx | ry | rz
1 | 1 | 1 | 0 | 0 | 0 | 1
2 | 1 | 1 | 1 | 1 | 1 | 1

## loadcases
case | gravity | type
PP | 0 | dead
Q |  | live
W |  | wind
E |  | seism
T |  | temp
S |  | snow

## loadcombinations
combo | type | case | coef
G+Q | add | PP | 1
G+Q |  | Q | 1
ULS-1 | add | PP | 1.35
ULS-2 | add | Q | 1.5
ULS-2 |  | S | 0.9
ENVE | envelope | ULS-1 | 1
ENVE |  | ULS-2 | 1

## pointloads
point | loadcase | fx | fy | fz | mx | my | mz
1 | Q | 0 | 0 | -100 | 0 | 0 | 0

## arealoads
element | loadcase | direction | px | py | pz
ele2 | T | global | -10 | 0 | 0

## lineloads
element | loadcase | px | py | pz | mx
ele1 | PP | 0 | 0 | 0 | 0

## groups
group | type | tag
all | all | all